## coords
Station Name | GPSID | Latitude | Longitude | SPC N m | SPC E m | SPC N ft | SPC E ft | UTM N m | UTM E m | NVD88 m | NAVD88 FT | Ellip H m | Description
GCP101 | 17079CX | 44º29'34.74908" N | 103º11'54.38859" W | 78326.9918 | 345668.5456 | 256977.806 | 1134080.887 | 4928208.523 | 643237.49 | 824.224 | 2704.142 | 807.462 | BARE=field entrance road on SE side of SR 34
GCP102 | 17079AI | 44º34'32.59902" N | 102º29'52.58194" W | 85556.4836 | 401634.0411 | 280696.563 | 1317694.35 | 4938865.49 | 698651.592 | 890.167 | 2920.49 | 871.574 | BARE=center of a field road to the south of SR34
GCP103 | 17079CC | 44º18'47.29541" N | 102º26'07.35085" W | 56239.8173 | 405723.2271 | 184513.467 | 1331110.288 | 4909852.195 | 704533.739 | 793.099 | 2602.026 | 774.266 | BARE=C/L of EB lane of Dalzell Road
GCP104 | 17079AF | 44º43'08.71620" N | 102º29'30.31121" W | 101464.7436 | 402615.4141 | 332888.913 | 1320914.071 | 4954805.924 | 698652.518 | 834.667 | 2738.403 | 816.143 | BARE=south side of Red Owl Road at a field road intersection
GCP105 | 17079CK | 44º36'40.33666" N | 102º04'56.17418" W | 88564.2469 | 434736.4624 | 290564.533 | 1426297.877 | 4943903.313 | 731513.082 | 737.723 | 2420.346 | 717.995 | BARE=edge of Narcelle Road at C/L drive
GCP106 | 17079DD | 44º14'32.12374" N | 103º11'58.57780" W | 50491.2214 | 344475.1999 | 165653.282 | 1130165.718 | 4900356.414 | 643757.113 | 944.434 | 3098.531 | 928.183 | BARE=EB lane of 218th Street
GCP107 | 17079CS | 44º34'19.24698" N | 103º11'59.24410" W | 87105.9057 | 345908.3517 | 285779.959 | 1134867.651 | 4936984.435 | 642936.76 | 809.456 | 2655.69 | 792.615 | BARE=EB lane of Wetz Road
GCP108 | 17079AB | 44º23'15.20237" N | 103º12'06.61838" W | 66631.4515 | 344935.3274 | 218606.687 | 1131675.32 | 4916491.709 | 643224.806 | 854.229 | 2802.583 | 837.692 | BARE=edge of 208 Place at a grass pull off
GCP109 | 17079CJ | 44º43'08.12232" N | 102º05'06.69316" W | 100536.0032 | 434812.8797 | 329841.87 | 1426548.589 | 4955860.642 | 730852.949 | 709.301 | 2327.098 | 689.617 | BARE=WB lane of Old Marcus Road
GCP110 | 17079CG | 44º26'19.97126" N | 102º05'45.56713" W | 69450.0795 | 433152.0565 | 227854.136 | 1421099.705 | 4924722.619 | 731105.312 | 603.828 | 1981.059 | 584.073 | BARE=NB lane of Wilsey Road
GCP111 | 17079CL | 44º26'42.71651" N | 102º30'06.38960" W | 71069.0565 | 400881.4212 | 233165.73 | 1315225.129 | 4924357.711 | 698790.527 | 815.294 | 2674.844 | 796.585 | BARE=ground in road at intersection
GCP112 | 17079CB | 44º14'38.09811" N | 102º29'52.63348" W | 48703.6265 | 400495.4244 | 159788.481 | 1313958.738 | 4902009.091 | 699777.465 | 756.432 | 2481.727 | 737.815 | BARE=C/L of SB lane of Elm Springs Road
GCP113 | 17079DE | 44º09'17.25674" N | 103º11'59.89679" W | 40780.9377 | 344061.889 | 133795.46 | 1128809.714 | 4890640.963 | 643940.7 | 1005.196 | 3297.881 | 989.133 | BARE=WB lane of 224th Street just east of W Nike Road
GCP114 | 17079CP | 44º43'19.35970" N | 103º11'39.39976" W | 103747.257 | 347003.4901 | 340377.459 | 1138460.617 | 4953659.761 | 643005.218 | 890.82 | 2922.632 | 873.944 | BARE=EB lane of Old US 212 (broken asphalt surface)
GCP115 | 17079AL | 44º44'53.98809" N | 102º47'46.87368" W | 105500.2857 | 378607.7187 | 346128.854 | 1242148.824 | 4957355.853 | 674440.108 | 894.493 | 2934.682 | 876.795 | BARE=center of dirt road intersection, Fairpoint Road and Old Stoneville Road
GCP116 | 17079CO | 44º08'53.39484" N | 102º49'45.10653" W | 38940.5316 | 373678.389 | 127757.394 | 1225976.515 | 4890620.729 | 673609.859 | 872.954 | 2864.017 | 855.394 | BARE=C/L of driveway on east side of New Underwood Road
GCP117 | 17079AC | 44º15'23.79756" N | 103º03'02.07548" W | 51625.6696 | 356431.1298 | 169375.218 | 1169391.132 | 4902222.536 | 655618.922 | 920.883 | 3021.264 | 904.016 | BARE=side of dirt road at the intersection of a field track to the east
GCP118 | 17079CD | 44º17'04.23451" N | 102º39'01.31799" W | 53599.0475 | 388474.5485 | 175849.542 | 1274520.248 | 4906158.314 | 687478.677 | 815.108 | 2674.233 | 796.875 | BARE=C/L of WB lane of West Elm Springs Road
GCP119 | 17079AJ | 44º33'37.36275" N | 102º39'45.38007" W | 84269.2123 | 388506.104 | 276473.241 | 1274623.776 | 4936773.388 | 685626.591 | 884.57 | 2902.127 | 866.369 | BARE=center of a dirt parking area for a ball field on the west side of Ball Field Road and south of SR34
GCP120 | 17079CW | 44º30'09.97545" N | 103º00'17.15867" W | 78823.5314 | 361102.1065 | 258606.869 | 1184715.828 | 4929653.139 | 658609.684 | 847.127 | 2779.282 | 829.774 | BARE=C/L field entrance road on south side of SR 34
GCP121 | 17079CM | 44º27'45.06806" N | 102º48'48.22540" W | 73806.661 | 376155.5152 | 242147.354 | 1234103.553 | 4925571.309 | 673942.287 | 806.353 | 2645.51 | 788.504 | BARE=WB lane of Hay Draw Road on east side of New Underwood Road
GCP122 | 17079AH | 44º37'36.45777" N | 102º16'53.82409" W | 90722.2629 | 418967.6979 | 297644.624 | 1374563.189 | 4945088.169 | 715637.549 | 802.625 | 2633.279 | 783.467 | BARE=east side of Avance Road at a field access
GCP123 | 17079CI | 44º27'33.62644" N | 102º13'30.17138" W | 71996.886 | 422943.6951 | 236209.783 | 1387607.773 | 4926638.607 | 720757.479 | 624.499 | 2048.877 | 605.105 | BARE=C/L Vista Place at driveway intersection
GCP124 | 17079AD | 44º10'08.42425" N | 103º01'48.90597" W | 41836.8924 | 357688.8884 | 137259.871 | 1173517.628 | 4892530.798 | 657474.798 | 940.357 | 3085.155 | 923.522 | BARE=centerline of Lazy Horse Road and west side of Antelope Road
GCP125 | 17079CE | 44º09'14.29228" N | 102º40'06.74043" W | 39148.8401 | 386546.6324 | 128440.82 | 1268195.076 | 4891617.294 | 686440.337 | 895.189 | 2936.966 | 877.207 | BARE=ground at bend in road
GCP126 | 17079CQ | 44º44'54.61876" N | 103º01'01.52817" W | 106147.2087 | 361140.0721 | 348251.301 | 1184840.387 | 4956925.689 | 656966.042 | 857.686 | 2813.925 | 840.397 | BARE=C/L W Fairpoint Road
GCP127 | 17079AE | 44º43'09.46734" N | 102º39'15.09778" W | 101896.8795 | 389752.8789 | 334306.679 | 1278714.237 | 4954445.412 | 685786.505 | 885.896 | 2906.477 | 867.843 | BARE=center of the intersection of Stoneville road and Old Stoneville Road
GCP128 | 17079AG | 44º43'59.98738" N | 102º17'19.52345" W | 102571.9176 | 418736.0811 | 336521.366 | 1373803.293 | 4956903.603 | 714677.201 | 745.447 | 2445.687 | 726.334 | BARE=east side of Avance Road
GCP129 | 17079AA | 44º22'16.02898" N | 103º00'36.51992" W | 64220.3306 | 360130.8853 | 210696.201 | 1181529.413 | 4915019.129 | 658537.866 | 845.357 | 2773.475 | 828.172 | BARE=dirt road intersection
GCP130 | 17079CA | 44º08'16.89419" N | 102º29'16.98534" W | 36918.1607 | 400924.4691 | 121122.332 | 1315366.362 | 4890271.55 | 700927.8 | 828.354 | 2717.691 | 809.91 | BARE=west edge of Elm Springs Road at C/L field
GCP131 | 17079CN | 44º16'56.29102" N | 102º49'44.06028" W | 53836.2076 | 374222.378 | 176627.624 | 1227761.252 | 4905520.607 | 673239.204 | 862.149 | 2828.567 | 844.476 | BARE=EB lane of Elm Springs Road just east of New Underwood Road
GCP132 | 17079AK | 44º36'15.61612" N | 102º48'13.44330" W | 89529.5202 | 377469.596 | 293731.434 | 1238414.833 | 4941345.105 | 674287.167 | 859.166 | 2818.78 | 841.347 | BARE=center of intersection of Chalk Butte Road and Fairpoint Road
GCP133 | 17079CF | 44º21'40.04346" N | 102º18'58.73711" W | 61291.0875 | 415370.8151 | 201085.843 | 1362762.416 | 4915486.323 | 713854.514 | 636.734 | 2089.018 | 617.573 | BARE=C/L of Cheney Road
GCP134 | 17079CH | 44º31'53.81128" N | 102º12'04.09002" W | 79972.9669 | 425064.292 | 262377.976 | 1394565.098 | 4934731.61 | 722384.681 | 729.749 | 2394.185 | 710.334 | BARE=ground in triangle formed by road intersection
GCP135 | 17079DL | 44º15'19.61285" N | 103º59'28.35125" W | 54762.7301 | 281375.0303 | 179667.39 | 923144.579 | 4900740.296 | 580531.246 | 1961.334 | 6434.81 | 1948.349 | BARE=NE edge of Tinton Road and C/L trail to the NE
GCP136 | 17079DM | 44º21'04.57886" N | 103º55'53.78064" W | 65165.3704 | 286646.3793 | 213796.719 | 940438.996 | 4911444.056 | 585150.691 | 1524.111 | 5000.354 | 1510.677 | BARE=paved parking lot on south side of Spearfish Canyon Lodge. Point is on the west side of the east parking are about midway along parking rows
GCP137 | 17079AT | 44º31'04.02725" N | 104º00'03.27154" W | 83916.4286 | 282041.3651 | 275315.816 | 925330.712 | 4929870.138 | 579401.431 | 1113.598 | 3653.529 | 1099.157 | BARE=center of Crows Creek Road at Homestake Road
GCP138 | 17079AO | 44º38'21.95420" N | 103º59'39.56114" W | 97391.545 | 283231.027 | 319525.427 | 929233.794 | 4943388.962 | 579758.376 | 995.715 | 3266.775 | 980.803 | BARE=asphalt/gravel/dirt center of drive and south edge of SR34
GCP139 | 17079DO | 44º11'11.75095" N | 103º59'39.81544" W | 47133.8146 | 280743.6757 | 154638.19 | 921073.209 | 4893089.769 | 580370.647 | 2021.554 | 6632.382 | 2008.768 | BARE=center of NB lane of S Rapid Creek Road opposite SE edge of driveway to the SW
GCP140 | 17079AM | 44º44'54.82556" N | 103º59'39.74113" W | 109503.7426 | 283825.156 | 359263.529 | 931183.033 | 4955511.348 | 579604.752 | 951.6 | 3122.041 | 936.418 | BARE- center of dirt are on the south side of ACC Road and on the north side of a small pond
GCP141 | 17079AR | 44º44'56.00352" N | 103º36'30.22759" W | 108105.4132 | 314357.4143 | 354675.843 | 1031354.283 | 4955997.74 | 610157.767 | 876.26 | 2874.863 | 860.271 | BARE=west edge of Beet Road at centerline of Reid Road
GCP142 | 17079AP | 44º44'01.79635" N | 103º51'13.06337" W | 107328.7393 | 294879.2863 | 352127.706 | 967449.792 | 4954022.379 | 590768.995 | 974.06 | 3195.729 | 958.603 | BARE=asphalt centerline of Airport Road on the west side of US85
GCP143 | 17079CR | 44º43'48.49004" N | 103º23'05.61186" W | 105259.0931 | 331952.3794 | 345337.541 | 1089080.431 | 4954241.412 | 627891.513 | 868.308 | 2848.774 | 851.864 | BARE=C/L 133rd Avenue just north of US 212
GCP144 | 17079DI | 44º08'51.60988" N | 103º34'38.28277" W | 41253.2579 | 313866.1994 | 135345.064 | 1029742.689 | 4889258.386 | 613780.727 | 1579.984 | 5183.664 | 1566.168 | BARE=C/L driveway on SW side of US 385
GCP145 | 17079DN | 44º10'35.96297" N | 103º52'51.92253" W | 45589.9227 | 289739.6124 | 149572.938 | 950587.378 | 4892102.623 | 589441.22 | 1969.619 | 6461.992 | 1956.815 | BARE=C/L S Rapid Creek Road at C/L trail to the east
GCP146 | 17079DJ | 44º11'46.84199" N | 103º30'14.38319" W | 46400.6716 | 319959.9434 | 152232.87 | 1049735.248 | 4894768.924 | 619545.001 | 1408.475 | 4620.972 | 1394.112 | BARE=paved apron to dirt road (Troxell Street) on west side of Nemo Road
GCP147 | 17079AN | 44º38'43.13668" N | 103º51'11.08939" W | 97501.747 | 294454.7016 | 319886.982 | 966056.8 | 4944190.433 | 590950.849 | 967.402 | 3173.885 | 952.146 | BARE=gravel/dirt area in front of the Black Hills Gospel Assembly on the east side of SR34
GCP148 | 17079AQ | 44º40'10.41473" N | 103º41'21.10127" W | 99587.562 | 307564.1864 | 326730.193 | 1009066.835 | 4947079.375 | 603903.712 | 910.174 | 2986.129 | 894.539 | BARE=center of side dirt road on the south side of High Street
GCP149 | 17079CU | 44º38'01.73747" N | 103º29'14.42397" W | 94910.1568 | 323383.6246 | 311384.406 | 1060967.775 | 4943386.144 | 619977.886 | 876.196 | 2874.653 | 860.096 | BARE=NB lane of Vale Cut-off Road just north of Ericson Road
GCP150 | 17079CV | 44º39'45.62998" N | 103º20'47.71255" W | 97643.0229 | 334674.2225 | 320350.484 | 1098010.345 | 4946808.603 | 631076.855 | 835.005 | 2739.512 | 818.506 | BARE=EB lane of Lewis Road
GCP151 | 17079AS | 44º32'22.61810" N | 103º51'42.80511" W | 85802.993 | 293196.5292 | 281505.32 | 961928.946 | 4932439.56 | 590415.977 | 1047.769 | 3437.555 | 1032.952 | BARE=north side of Camp Comfort Road at a pull off
GCP152 | 17079AU | 44º31'55.50224" N | 103º42'21.83615" W | 84388.2595 | 305528.7123 | 276863.815 | 1002388.784 | 4931787.205 | 602808.604 | 1058.868 | 3473.969 | 1043.753 | BARE=center of asphalt at Weisman Road and SR34
GCP153 | 17079CY | 44º30'11.57109" N | 103º29'17.15781" W | 80413.6833 | 322698.3286 | 263823.893 | 1058719.433 | 4928877.842 | 620186.358 | 977.89 | 3208.294 | 962.133 | BARE=dirt road surface in intersection of Bighorn Road and Bear Butte Road
GCP154 | 17079CT | 44º31'04.72458" N | 103º20'48.47444" W | 81578.753 | 333992.9349 | 267646.292 | 1095775.154 | 4930735.429 | 631385.744 | 918.729 | 3014.197 | 902.424 | BARE=dirt road in intersection of 199th Street and Nine Mile Road
GCP155 | 17079XB | 44º22'51.33549" N | 103º59'28.00654" W | 68688.6769 | 282069.7882 | 225356.101 | 925423.963 | 4914677.846 | 580367.413 | 1717.598 | 5635.153 | 1704.063 | BARE=southside of Beaver Creek Road
GCP156 | 17079AW | 44º23'21.54922" N | 103º42'17.70104" W | 68536.6235 | 304894.1584 | 224857.239 | 1000306.918 | 4915930.721 | 603150.973 | 1350.953 | 4432.252 | 1336.771 | BARE=dirt center of Slag Pile Road on the south side of US14A
GCP157 | 17079CZ | 44º24'45.96981" N | 103º31'45.37334" W | 70514.8305 | 318989.3232 | 231347.406 | 1046550.805 | 4918771.736 | 617094.173 | 1070.119 | 3510.882 | 1054.947 | BARE=WB lane of Short Track Road just west of end of pavement
GCP158 | 17079DC | 44º24'07.55709" N | 103º19'37.30844" W | 68648.2512 | 335034.2186 | 225223.471 | 1099191.432 | 4917895.738 | 633220.128 | 907.958 | 2978.859 | 891.875 | BARE=WB lane of 207th Street
GCP159 | 17079AV | 44º27'06.73035" N | 103º48'50.65491" W | 75883.2763 | 296533.4659 | 248960.382 | 972876.879 | 4922746.898 | 594356.37 | 1290.221 | 4233 | 1275.908 | BARE=center of dirt parking for Spearfish Public Archery Range on the south side of Christensen Road
GCP160 | 17079DG | 44º16'37.05172" N | 103º41'46.70600" W | 56032.7235 | 305009.5985 | 183834.027 | 1000685.658 | 4903461.167 | 604035.21 | 1677.8 | 5504.582 | 1664.22 | BARE=pavement/dirt on west side of US 385 and on south side of Brownsville Road
GCP161 | 17079DA | 44º18'57.66346" N | 103º32'35.23089" W | 59822.1855 | 317416.9216 | 196266.62 | 1041392.017 | 4908005.241 | 616182.646 | 1447.099 | 4747.691 | 1432.614 | BARE=NW side of Runkle Road (paved) on east side of Vanocker Canyon Road just NW of cattle guard
GCP162 | 17079DB | 44º18'01.54520" N | 103º22'47.25670" W | 57534.53 | 330363.0248 | 188761.204 | 1083866.024 | 4906518.163 | 629241.803 | 1057.91 | 3470.826 | 1042.393 | BARE=wide area at intersection of dirt driveways on north side of Tilford Road
GCP163 | 17079DK | 44º17'40.01102" N | 103º49'38.03967" W | 58459.4266 | 294660.3045 | 191795.635 | 966731.349 | 4905246.049 | 593559.453 | 1887.872 | 6193.793 | 1874.584 | BARE=SB lane (pavement) of Terry Summit Road on north side of US ALT 85
GCP164 | 17079DF | 44º12'43.61738" N | 103º21'59.94291" W | 47685.8565 | 331002.9476 | 156449.348 | 1085965.504 | 4896729.644 | 630485.392 | 1074.938 | 3526.692 | 1059.627 | BARE=gravel parking lot on NE side of Sturgis Road
GCP165 | 17079DH | 44º12'05.85334" N | 103º38'43.40908" W | 47485.8751 | 308693.4441 | 155793.242 | 1012771.741 | 4895159.507 | 608236.374 | 1657.497 | 5437.971 | 1643.925 | BARE=C/L of driveway on NE side of US 385
Horizontal Datum: NAD83 (2011) epoch 2010.0
Vertical Datum: NAVD88
Geoid Model: GEOID12B
Ellipsoidal Heights=NAVD88+GEOID12B
SPC Zone South Dakota North US FT & meters
UTM Zone: 13 meters