## qa_qc middle pearl
Vertical Measurements/Calculations
Point | Ground Cover | MISSISSIPPI STATE PLANE-ZONE 2302 (NAD83-2011) |  | NAVD88 Survey Z (US Ft) | LiDAR-Z (US Ft) | ΔZ (cm)
Number | Classification | Easting-X | Northing-Y
74 | Brush | 2437185.64 | 1050590.387 | 350.74 | 350.915 | 5.334
77 | Bare Earth | 2440347.165 | 1082461.19 | 382.113 | 381.767 | 10.5461
79 | High Grass | 2421674.95 | 1074227.596 | 392.335 | 392.501 | 5.0597
81 | Urban | 2411668.307 | 1057269.295 | 367.955 | 367.844 | 3.3833
82 | Urban | 2420770.5696 | 1093537.529 | 299.928 | 299.633 | 8.9916
83 | Brush | 2434646.032 | 1090220.494 | 345.925 | 345.901 | 0.73152
84 | High Grass | 2440232.31 | 1091038.906 | 346.896 | 346.722 | 5.3035
85 | Bare Earth | 2442696.126 | 1098153.991 | 348.089 | 347.889 | 6.096
90 | Brush | 2454740.515 | 1112507.077 | 337.143 | 337.308 | 5.0292
93 | Urban | 2464863.658 | 1106572.999 | 364.948 | 364.84 | 3.2918
94 | High Grass | 2450863.182 | 1093537.408 | 340.046 | 339.96 | 2.6213
95 | Bare Earth | 2470174.837 | 1093598.683 | 334.279 | 333.977 | 9.205
97 | Brush | 2467988.725 | 1086040.56 | 346.116 | 346.196 | 2.4384
98 | Bare Earth | 2457481.218 | 1072267.914 | 391.832 | 391.654 | 5.4254
101 | High Grass | 2467254.096 | 1055171.538 | 405.841 | 405.788 | 1.6154
102 | Urban | 2456715.7 | 1064149.034 | 391.466 | 391.145 | 9.7841
105 | High Grass | 2477547.414 | 1044998.896 | 417.431 | 417.48 | 1.4935
106 | Bare Earth | 2466658.546 | 1011805.459 | 425.08 | 424.817 | 8.0162
107 | Brush | 2451563.801 | 1021641.514 | 365.147 | 365.222 | 2.286
108 | Urban | 2463474.018 | 1024142.404 | 367.747 | 367.336 | 12.5273
112 | Bare Earth | 2409980.061 | 1044059.337 | 312.339 | 312.22 | 3.6271
113 | Urban | 2421572.672 | 1023702.625 | 432.577 | 432.372 | 6.2484
114 | High Grass | 2440364.715 | 1017034.201 | 383.475 | 383.327 | 4.511
115 | Brush | 2431101.339 | 1009517.353 | 406.424 | 406.462 | 1.1582
119 | Urban | 2379599.133 | 1053235.562 | 274.789 | 274.573 | 6.5837
121 | High Grass | 2388416.768 | 1047594.978 | 332.598 | 332.522 | 2.3165
125 | Forested | 2445642.493 | 1105884.937 | 341.775 | 341.646 | 3.9319
127 | High Grass | 2466633.313 | 1117399.537 | 335.483 | 335.332 | 4.6025
129 | Forested | 2433616.108 | 1064636.587 | 366.085 | 365.938 | 4.4806
131 | Urban | 2456108.688 | 1050170.323 | 348.931 | 348.898 | 1.0058
133 | Forested | 2447849.59 | 1037945.806 | 356.397 | 356.304 | 2.8346
134 | Forested | 2414302.0446 | 1009650.2351 | 375.11 | 374.417 | 21.1226
135 | Brush | 2402418.613 | 1056569.959 | 321.206 | 321.668 | 14.0818
137 | Brush | 2395810.826 | 1062786.725 | 324.365 | 324.351 | 0.42672
138 | Brush | 2394084.015 | 1036359.901 | 393.774 | 393.967 | 5.8826
139 | High Grass | 2388906.954 | 1044289.037 | 315.635 | 315.852 | 6.6142
140 | Urban | 2370325.353 | 1028658.051 | 279.999 | 279.699 | 9.144
141 | Bare Earth | 2368683.793 | 1013961.118 | 300.876 | 300.779 | 2.9566
148 | Brush | 2352541.3 | 1010299.378 | 265.382 | 265.672 | 8.8392
149 | Urban | 2354161.363 | 1014895.326 | 267.868 | 267.857 | 0.33528
150 | Bare Earth | 2347089.94 | 1008461.875 | 268.737 | 268.618 | 3.6271
151 | Urban | 2336001.278 | 963273.348 | 288.367 | 288.263 | 3.1699
152 | High Grass | 2348570.548 | 983971.271 | 282.501 | 282.85 | 10.6375
153 | Brush | 2348770.474 | 995278.203 | 271.024 | 270.865 | 4.8463
154 | Bare Earth | 2355712.954 | 980167.179 | 343.967 | 343.849 | 3.5966
1077 | Bare Earth | 2376785.252 | 995820.926 | 309.525 | 309.345 | 5.4864
1078 | Urban | 2396642.768 | 991342.106 | 360.198 | 359.92 | 8.4734
1079 | Brush | 2395523.241 | 970515.923 | 338.432 | 338.619 | 5.6998
1080 | High Grass | 2369020.962 | 970093.998 | 338.158 | 338.118 | 1.2192
1084 | Bare Earth | 2409367.962 | 985011.194 | 419.213 | 419.112 | 3.0785
1085 | Urban | 2421510.202 | 969595.897 | 414.69 | 414.428 | 7.9858
1086 | High Grass | 2434304.18 | 966145.132 | 380.265 | 380.287 | 0.67056
1087 | Brush | 2438020.587 | 993978.239 | 485.144 | 485.698 | 16.8859
1090 | Brush | 2463607.64 | 980655.983 | 457.674 | 457.508 | 5.0597
1093 | Bare Earth | 2466265.638 | 972741.202 | 396.506 | 396.553 | 1.4326
1094 | Urban | 2480420.424 | 989966.223 | 419.656 | 419.395 | 7.9553
1097 | High Grass | 2463669.725 | 963012.342 | 414.649 | 415.075 | 12.9845
1100 | Urban | 2469428.287 | 939823.896 | 358.224 | 358.303 | 2.4079
1101 | Brush | 2479396.42 | 931973.52 | 318.601 | 318.693 | 2.8042
1102 | Bare Earth | 2453831.583 | 955786.432 | 427.159 | 426.971 | 5.7302
1105 | High Grass | 2462945.637 | 927044.017 | 334.819 | 334.632 | 5.6998
1106 | Brush | 2422467.549 | 947732.117 | 405.412 | 405.654 | 7.3762
1109 | Urban | 2433940.341 | 942634.713 | 340.911 | 340.693 | 6.6446
1110 | Bare Earth | 2444253.355 | 936278.414 | 426.836 | 426.706 | 3.9624
1111 | High Grass | 2445449.711 | 959444.216 | 378.198 | 378.258 | 1.8288
1116 | Bare Earth | 2391496.868 | 938885.131 | 477.142 | 476.886 | 7.8029
1117 | Urban | 2365766.234 | 940273.118 | 372.957 | 372.82 | 4.1758
1118 | High Grass | 2360314.098 | 959133.901 | 289.908 | 289.897 | 0.33528
1119 | Brush | 2398022.086 | 948362.751 | 514.342 | 514.375 | 1.0058
1126 | Bare Earth | 2333211.697 | 928469.373 | 302.261 | 301.982 | 8.5039
1127 | Brush | 2358567.074 | 927064.196 | 387.823 | 388.193 | 11.2776
1128 | High Grass | 2344609.635 | 954093.426 | 293.872 | 293.702 | 5.1816
1129 | Urban | 2359421.46 | 941291.967 | 328.661 | 328.721 | 1.8288
1135 | Urban | 2440077.794 | 894980.034 | 319.098 | 318.842 | 7.8029
1137 | Bare Earth | 2427559.523 | 882337.445 | 286.113 | 286.157 | 1.3411
1146 | High Grass | 2408954.401 | 900209.263 | 325.743 | 325.839 | 2.9261
1148 | Brush | 2422186.807 | 902833.944 | 348.372 | 348.512 | 4.2672
1150 | Forested | 2466839.056 | 911853.528 | 330.753 | 330.791 | 1.1582
1152 | Forested | 2356697.167 | 1023414.051 | 269.849 | 270.014 | 5.0292
1154 | Forested | 2383972.823 | 985429.674 | 300.752 | 300.622 | 3.9624
1156 | Forested | 2348395.514 | 946419.211 | 267.677 | 268.039 | 11.0338
1158 | Forested | 2387382.01 | 944708.299 | 419.923 | 420.097 | 5.3035
1163 | Forested | 2381058.083 | 1021253.427 | 350.26 | 350.348 | 2.6822
1167 | Forested | 2325604.663 | 972906.691 | 255.76 | 255.974 | 6.5227
1171 | Forested | 2407617.509 | 915753.133 | 333.948 | 333.814 | 4.0843
1173 | Forested | 2420097.204 | 926232.242 | 359.217 | 358.956 | 7.9553
1174 | Urban | 2476326.916 | 900154.795 | 481.822 | 481.44 | 11.6434
1175 | High Grass | 2476994.12 | 890750.481 | 523.084 | 522.883 | 6.1265
1177 | Forested | 2463982.377 | 957261.722 | 401.74 | 401.922 | 5.5474
1179 | Forested | 2450704.197 | 995201.985 | 544.68 | 544.903 | 6.797
1181 | Forested | 2419035.372 | 1001439.804 | 370.973 | 370.763 | 6.4008
1201 | Bare Earth | 2408196.498 | 917927.081 | 350.032 | 350.0539 | 0.66751
1202 | Brush | 2404404.783 | 899095.294 | 402.336 | 402.338 | 0.06096
1205 | Brush | 2411712.38 | 900718.56 | 319.718 | 319.76 | 1.2802
1207 | Urban | 2408540.779 | 918231.786 | 346.687 | 346.779 | 2.8042
1210 | Urban | 2467458.868 | 896517.546 | 522.918 | 523.205 | 8.7478
1211 | High Grass | 2475489.901 | 899447.621 | 499.214 | 498.739 | 14.478
1212 | Brush | 2477158.259 | 903701.142 | 517.293 | 517.189 | 3.1699
1214 | Bare Earth | 2384709.821 | 1050726.467 | 300.751 | 300.528 | 6.797
1215 | High Grass | 2355874.118 | 1019049.272 | 269.276 | 269.385 | 3.3223
12.5501