## coords
Class | Station Name | GPSID | Latitude | Longitude | SPC N m | SPC E m | SPC N ft | SPC E ft | UTM N m | UTM E m | NVD88 m | NAVD88 FT | Ellip H m | Description
Bare Ground/Low Grass | NVAJ01 | 17079IA | 44º11'50.51174" N | 102º29'15.97073" W | 43508.1264 | 401149.606 | 142742.911 | 1316104.999 | 4896863.189 | 700748.856 | 807.584 | 2649.549 | 789.031 | BARE/SPARSE=C/L field entrance on west side of Elm Springs Road opposite Angell Road
Bare Ground/Low Grass | NVAJ02 | 17079IB | 44º17'04.12718" N | 102º31'40.36360" W | 53283.0893 | 398246.8922 | 174812.935 | 1306581.679 | 4906442.314 | 697252.268 | 794.033 | 2605.09 | 775.46 | BARE=C/L NB lane of Elm Springs Road just north of Smithville Road
Bare Ground/Low Grass | NVAJ03 | 17079IC | 44º18'47.77218" N | 102º31'40.30016" W | 56480.6851 | 398348.1771 | 185303.714 | 1306913.978 | 4909640.274 | 697157.249 | 820.102 | 2690.618 | 801.511 | BARE=flat ground in triangle at T intersection of Elm Springs Road and Dalzell Road
Bare Ground/Low Grass | NVAJ04 | 17079ID | 44º18'47.73856" N | 102º25'21.99654" W | 56223.3347 | 406728.3471 | 184459.391 | 1334407.919 | 4909897.385 | 705538.074 | 776.578 | 2547.823 | 757.712 | BARE=C/L field entrance on north side of Dalzell Road
Bare Ground/Low Grass | NVAJ05 | 17079IE | 44º17'03.53118" N | 102º35'18.29718" W | 53417.3741 | 393416.3906 | 175253.502 | 1290733.608 | 4906280.1 | 692422.436 | 804.074 | 2638.033 | 785.667 | BARE=C/L field entrance on south side of West Elm Springs Road
Bare Ground/Low Grass | NVAJ06 | 17079IF | 44º16'11.61302" N | 102º35'55.37193" W | 51841.9774 | 392543.3037 | 170084.888 | 1287869.156 | 4904654.085 | 691647.591 | 799.692 | 2623.656 | 781.327 | BARE/SPARSE=west edge of Wicksville Road at field entrance
Bare Ground/Low Grass | NVAJ07 | 17079IG | 44º12'14.57247" N | 102º37'41.44939" W | 44605.0364 | 389954.3524 | 146341.69 | 1279375.238 | 4897271.973 | 689507.198 | 842.284 | 2763.393 | 824.113 | BARE=C/L field entrance on east side of Rocky Knoll Road
Bare Ground/Low Grass | NVAJ08 | 17079IH | 44º08'49.40505" N | 102º37'42.12345" W | 38275.924 | 389733.821 | 125576.927 | 1278651.711 | 4890941.323 | 689674.937 | 894.108 | 2933.419 | 876.033 | BARE=NB lane of Rocky Knoll Road
Bare Ground/Low Grass | NVAJ09 | 17079II | 44º11'51.22021" N | 102º35'15.22778" W | 43780.0186 | 393176.3455 | 143634.944 | 1289946.06 | 4896645.985 | 692773.703 | 835.645 | 2741.612 | 817.371 | BARE=EB lane of Angell Road
Bare Ground/Low Grass | NVAJ10 | 17079IJ | 44º28'25.42849" N | 102º09'41.42117" W | 73458.2916 | 428041.4423 | 241004.412 | 1404332.632 | 4928410.562 | 725757.02 | 705.878 | 2315.868 | 686.329 | BARE=dirt road intersection of Twin Creek Road and Plainview Road
Bare Ground/Low Grass | NVAJ11 | 17079IK | 44º27'20.75344" N | 102º09'40.44562" W | 71462.1181 | 428009.7077 | 234455.299 | 1404228.516 | 4926415.734 | 725847.887 | 700.802 | 2299.215 | 681.243 | BARE=ground on east edge of Cheyenne Crossing Road at south end just north of gate
Bare Ground/Low Grass | NVAJ12 | 17079IL | 44º33'57.92643" N | 102º09'39.58767" W | 83716.6926 | 428355.8762 | 274660.516 | 1405364.237 | 4938671.414 | 725440.797 | 760.043 | 2493.574 | 740.53 | BARE=east edge of Plainview Road at south edge of Nuzum Road
Bare Ground/Low Grass | NVAJ13 | 17079IM | 44º37'14.03575" N | 102º03'05.96819" W | 89542.0645 | 437191.9403 | 293772.59 | 1434353.891 | 4945030.54 | 733904.53 | 735.416 | 2412.777 | 715.606 | BARE=dirt/pavement on east side of SR 73 near NW corner of gas station property
Bare Ground/Low Grass | NVAJ14 | 17079IN | 44º35'54.10385" N | 102º01'31.19300" W | 87022.986 | 439218.9022 | 285507.913 | 1441004.015 | 4942640.052 | 736083.152 | 735.503 | 2413.063 | 715.604 | BARE=C/L field entrance on west side of Four Corners Road
Bare Ground/Low Grass | NVAJ15 | 17079IO | 44º43'03.65996" N | 102º11'23.28450" W | 100617.1155 | 426524.1176 | 330107.986 | 1399354.542 | 4955431.457 | 722572.615 | 735.959 | 2414.559 | 716.565 | BARE=WB lane of Old Marcus Road
Bare Ground/Low Grass | NVAJ16 | 17079IP | 44º40'45.24748" N | 102º03'06.52885" W | 96059.7379 | 437344.8006 | 315155.99 | 1434855.4 | 4951547.291 | 733656.293 | 768.178 | 2520.264 | 748.402 | BARE=C/L field entrance on east side of SR 73
Bare Ground/Low Grass | NVAJ17 | 17079IQ | 44º31'56.31309" N | 102º29'03.05328" W | 80701.0909 | 402578.2372 | 264766.829 | 1320792.1 | 4934076.775 | 699892.571 | 834.574 | 2738.098 | 815.899 | BARE=ground in road intersection of Ranch Road and road south
Bare Ground/Low Grass | NVAJ18 | 17079IR | 44º26'37.15619" N | 102º33'44.45292" W | 71048.3012 | 396056.5082 | 233097.635 | 1299395.394 | 4924040.677 | 693975.612 | 798.576 | 2619.995 | 780.022 | BARE=NB lane of Elm Springs Road
Bare Ground/Low Grass | NVAJ19 | 17079IS | 44º13'35.74006" N | 102º49'45.33963" W | 47650.5774 | 373977.7283 | 156333.603 | 1226958.597 | 4899332.027 | 673374.525 | 856.498 | 2810.027 | 838.886 | BARE=C/L drive on east side of New Underwood Road
Bare Ground/Low Grass | NVAJ20 | 17079IT | 44º43'31.44870" N | 103º09'52.91150" W | 104028.1108 | 349359.706 | 341298.894 | 1146190.969 | 4954085.177 | 645339.427 | 884.71 | 2902.586 | 867.757 | BARE=EB lane of Old US 212
Bare Ground/Low Grass | NVAJ21 | 17079IU | 44º45'03.96325" N | 103º06'51.82426" W | 106727.1555 | 353451.4146 | 350154.009 | 1159615.183 | 4957030.894 | 649256.759 | 876.636 | 2876.097 | 859.562 | BARE=middle of road intersection of Old US 212 and W Fairpoint Road
Bare Ground/Low Grass | NVAJ22 | 17079IV | 44º42'44.48158" N | 103º14'35.61720" W | 102825.6794 | 343085.4981 | 337353.916 | 1125606.338 | 4952498.722 | 639151.863 | 911.133 | 2989.276 | 894.381 | BARE=ground on gated road SE on south side of Old US 212
Bare Ground/Low Grass | NVAJ23 | 17079IW | 44º42'56.01362" N | 103º18'13.07658" W | 103374.8237 | 338317.5973 | 339155.567 | 1109963.65 | 4952753.087 | 634359.794 | 847.239 | 2779.65 | 830.622 | BARE=C/L Willow Creek Trail south of Old US 212
Bare Ground/Low Grass | NVAJ24 | 17079IX | 44º43'10.89855" N | 103º21'07.86145" W | 103991.9734 | 334493.0215 | 341180.333 | 1097415.855 | 4953133.397 | 630505.004 | 855.172 | 2805.677 | 838.663 | BARE=WB lane of Old US 212
Bare Ground/Low Grass | NVAJ25 | 17079IY | 44º37'09.10023" N | 103º19'34.45020" W | 92749.0183 | 336088.3034 | 304294.071 | 1102649.709 | 4942011.685 | 632789.359 | 849.658 | 2787.586 | 833.145 | BARE=paved apron to field entrance on south side of Valley Township Road opposite 136th Avenue
Bare Ground/Low Grass | NVAJ26 | 17079IZ | 44º37'08.88974" N | 103º16'58.85140" W | 92602.541 | 339515.4777 | 303813.503 | 1113893.696 | 4942076.479 | 636218.553 | 826.168 | 2710.52 | 809.533 | BARE=EB lane of Valley Township Road
Bare Ground/Low Grass | NVAJ27 | 17079JA | 44º34'24.10422" N | 103º13'05.89214" W | 87313.9893 | 344444.9592 | 286462.647 | 1130066.504 | 4937102.051 | 641463.52 | 821.716 | 2695.913 | 804.929 | BARE=EB lane of Wetz Road
Bare Ground/Low Grass | NVAJ28 | 17079JB | 44º31'04.28208" N | 103º15'36.52482" W | 81284.0648 | 340875.8577 | 266679.469 | 1118356.876 | 4930864.788 | 638272.666 | 888.55 | 2915.184 | 871.961 | BARE=WB lane of 199th Street
Bare Ground/Low Grass | NVAJ29 | 17079JC | 44º31'04.48554" N | 103º17'48.90191" W | 81408.7009 | 337955.0408 | 267088.38 | 1108774.163 | 4930809.485 | 635350.158 | 899.015 | 2949.518 | 882.545 | BARE=WB lane of 199th Street at field entrance north
Bare Ground/Low Grass | NVAJ30 | 17079JD | 44º33'37.64081" N | 103º20'49.24595" W | 86295.4559 | 334170.9983 | 283121.008 | 1096359.35 | 4935453.363 | 631273.21 | 879.789 | 2886.441 | 863.406 | BARE/SPARSE=short grass on field entrance on west side of Nine Mile Road
Bare Ground/Low Grass | NVAJ31 | 17079JE | 44º35'25.68108" N | 103º25'55.86372" W | 89910.5452 | 327551.7782 | 294981.514 | 1074642.792 | 4938653.566 | 624445.176 | 870.856 | 2857.133 | 854.676 | BARE=C/L dirt road from 194th Street WB to SR 79 NB
Bare Ground/Low Grass | NVAJ32 | 17079JF | 44º38'53.58141" N | 103º25'06.37487" W | 96275.8856 | 328913.2551 | 315865.135 | 1079109.571 | 4945089.534 | 625411.932 | 857.103 | 2812.012 | 840.799 | BARE=EB lane of Wilson Cemetery Road
Bare Ground/Low Grass | NVAJ33 | 17079JG | 44º39'45.31452" N | 103º19'23.01584" W | 97556.4578 | 336538.0401 | 320066.479 | 1104125.22 | 4946836.983 | 632942.19 | 831.49 | 2727.98 | 814.932 | EB lane of Lewis Road
Bare Ground/Low Grass | NVAJ34 | 17079JH | 44º30'07.07376" N | 103º03'31.79431" W | 78895.0089 | 356802.2057 | 258841.375 | 1170608.57 | 4929460.078 | 654313.885 | 842.455 | 2763.954 | 825.255 | BARE/SPARSE=short grass on north side of SR 34 at field entrance
Bare Ground/Low Grass | NVAJ35 | 17079JI | 44º30'54.89007" N | 103º09'17.10270" W | 80662.486 | 349237.2998 | 264640.173 | 1145789.374 | 4930758.792 | 646655.397 | 802.346 | 2632.364 | 785.415 | BARE=C/L 145th Avenue on south side of SR 34
Bare Ground/Low Grass | NVAJ36 | 17079JJ | 44º29'17.64853" N | 103º12'21.87007" W | 77823.5778 | 345040.9494 | 255326.188 | 1132021.848 | 4927667.533 | 642642.127 | 827.338 | 2714.358 | 810.607 | BARE=ground on pull-off on south side of SR 34
Bare Ground/Low Grass | NVAJ37 | 17079JK | 44º30'04.89789" N | 103º06'33.64900" W | 78980.8998 | 352785.2868 | 259123.169 | 1157429.728 | 4929298.783 | 650299.687 | 795.16 | 2608.787 | 778.103 | BARE=C/L field entrance on NE side of SR 34
Bare Ground/Low Grass | NVAJ38 | 17079JL | 44º26'23.62062" N | 103º25'41.41263" W | 73180.3832 | 327161.9287 | 240092.641 | 1073363.761 | 4921934.326 | 625085.574 | 968.939 | 3178.927 | 953.169 | BARE/SPARSE=short grass on east side of SR 79 just south of drive east
Bare Ground/Low Grass | NVAJ39 | 17079JM | 44º28'27.72146" N | 103º29'17.30289" W | 77211.2946 | 322557.0548 | 253317.389 | 1058255.937 | 4925673.5 | 620242.419 | 963.753 | 3161.913 | 948.096 | BARE=dirt road surface in intersection of Bear Butte Road and Eden Road
Bare Ground/Low Grass | NVAJ40 | 17079JN | 44º26'04.31871" N | 103º29'14.56216" W | 72786.4137 | 322426.9537 | 238800.092 | 1057829.097 | 4921249.949 | 620384.796 | 1002.387 | 3288.665 | 986.902 | BARE/SPARSE=short grass on north side of entrance road to Fort Meade Reservoir just east of Bear Butte Road
Bare Ground/Low Grass | NVAJ41 | 17079JO | 44º21'59.08832" N | 103º31'09.30144" W | 65333.8696 | 319562.7859 | 214349.537 | 1048432.24 | 4913637.071 | 617985.04 | 1237.72 | 4060.753 | 1222.809 | BARE=pavement on pull-off on north side of Vanocker Canyon Road
Bare Ground/Low Grass | NVAJ42 | 17079JP | 44º19'59.24475" N | 103º32'47.32981" W | 61732.9194 | 317232.2935 | 202535.42 | 1040786.283 | 4909900.525 | 615880.942 | 1493.999 | 4901.562 | 1479.453 | BARE=C/L gated trail on east side of Vanocker Canyon Road
Bare Ground/Low Grass | NVAJ43 | 17079JQ | 44º17'14.45355" N | 103º29'49.72035" W | 56479.9497 | 320943.8179 | 185301.302 | 1052963.176 | 4904886.967 | 619907.425 | 1358.339 | 4456.484 | 1343.657 | BARE=C/L Runkle Road at west edge of Bethlehem Road
Bare Ground/Low Grass | NVAJ44 | 17079JR | 44º16'22.47259" N | 103º26'25.76140" W | 54683.1961 | 325393.7376 | 179406.453 | 1067562.621 | 4903367.519 | 624458.259 | 1127.911 | 3700.488 | 1112.858 | BARE=-C/L Bethlehem Road at west edge of Big Elk Drive
Bare Ground/Low Grass | NVAJ45 | 17079JS | 44º18'01.74824" N | 103º15'07.38011" W | 57123.3589 | 340548.951 | 187412.22 | 1117284.35 | 4906733.674 | 639431.685 | 964.214 | 3163.425 | 948.089 | BARE=EB lane of Tilford Road at west edge of Middle Alkali Road
Bare Ground/Low Grass | NVAJ46 | 17079JT | 44º23'15.38795" N | 103º14'49.20140" W | 66780.4676 | 341339.7843 | 219095.584 | 1119878.942 | 4916419.431 | 639627.477 | 866.064 | 2841.412 | 849.701 | BARE=C/L Titan Road west of Middle Alkali Road
Bare Ground/Low Grass | NVAJ47 | 17079JU | 44º24'07.57244" N | 103º23'38.50583" W | 68870.2168 | 329701.4896 | 225951.703 | 1081695.637 | 4917789.365 | 627884.873 | 962.175 | 3156.736 | 946.392 | BARE=WB lane of 207th Street
Bare Ground/Low Grass | NVAJ48 | 17079JV | 44º10'31.63069" N | 103º16'36.19161" W | 43320.3163 | 338019.6408 | 142126.738 | 1108986.105 | 4892804.168 | 637755.282 | 1057.57 | 3469.711 | 1041.888 | BARE=C/L gravel drive on east side of Erickson Ranch Road
Bare Ground/Low Grass | NVAJ49 | 17079JW | 44º13'39.84151" N | 103º11'30.22524" W | 48853.8513 | 345040.2306 | 160281.344 | 1132019.49 | 4898757.126 | 644421.502 | 919.76 | 3017.579 | 903.503 | BARE=C/L gravel road on north side of Elk Creek Road opposite 143rd Avenue
Bare Ground/Low Grass | NVAJ50 | 17079JX | 44º10'58.43373" N | 103º11'29.85462" W | 43875.2111 | 344852.0826 | 143947.255 | 1131402.208 | 4893777.275 | 644539.352 | 969.959 | 3182.274 | 953.799 | BARE=SB lane of 143rd Avenue
Bare Ground/Low Grass | NVAJ51 | 17079JY | 44º08'45.60670" N | 103º16'19.57680" W | 40035.4007 | 338256.197 | 131349.477 | 1109762.206 | 4889540.705 | 638192.965 | 1033.365 | 3390.298 | 1017.722 | BARE=ground on west side of Deadwood Avenue North between two driveways
Bare Ground/Low Grass | NVAJ52 | 17079JZ | 44º09'16.62539" N | 103º17'28.33185" W | 41053.9995 | 336768.2038 | 134691.33 | 1104880.349 | 4890465.821 | 636645.601 | 1050.08 | 3445.137 | 1034.521 | BARE/SPARSE=short grass on south side of Peaceful Pines Road and north side of drive
Bare Ground/Low Grass | NVAJ53 | 17079KA | 44º11'28.16238" N | 103º20'10.11116" W | 45257.8434 | 333343.2786 | 148483.441 | 1093643.74 | 4894450.499 | 632969.855 | 1103.319 | 3619.806 | 1087.914 | BARE/SPARSE=short grass on SW side of RR tracks and NE side of new buildings
Bare Ground/Low Grass | NVAJ54 | 17079KB | 44º14'06.73892" N | 103º34'26.20744" W | 50959.0567 | 314563.5994 | 167188.172 | 1032030.742 | 4898985.862 | 613880.267 | 1547.095 | 5075.761 | 1533.089 | BARE=intersection of Oak Ridge Road (dirt) and Nemo Road (paved). Point is on NE side of Nemo Road and just NE of dirt/pavement transition
Bare Ground/Low Grass | NVAJ55 | 17079KC | 44º18'08.19685" N | 103º40'41.05900" W | 58776.9064 | 306591.6689 | 192837.234 | 1005876.167 | 4906296.636 | 605445.085 | 1602.782 | 5258.461 | 1589.03 | BARE=C/L gated drive to campground and NW edge of snowmobile trail on east side of US 385
Bare Ground/Low Grass | NVAJ56 | 17079KD | 44º14'05.02850" N | 103º41'03.18390" W | 51301.1056 | 305760.2771 | 168310.377 | 1003148.509 | 4898786.075 | 605075.144 | 1731.083 | 5679.395 | 1717.599 | BARE=rough pavement on pull-off area on east side of US 385
Bare Ground/Low Grass | NVAJ57 | 17079KE | 44º11'11.63502" N | 103º36'38.89985" W | 45690.1153 | 311380.7736 | 149901.653 | 1021588.421 | 4893532.824 | 611028.162 | 1614.635 | 5297.348 | 1600.93 | BARE=rough pavement on NB side of single lane road (Breezy Meadow Lane)
Bare Ground/Low Grass | NVAJ58 | 17079KF | 44º08'30.89135" N | 103º33'33.53431" W | 40550.9425 | 315275.7637 | 133040.884 | 1034367.235 | 4888644.191 | 615230.343 | 1539.923 | 5052.231 | 1526.019 | BARE=south edge of Merritt Estes Road at C/L drive to farm
Bare Ground/Low Grass | NVAJ59 | 17079KG | 44º10'16.80688" N | 103º29'45.55654" W | 43596.4692 | 320479.5227 | 143032.749 | 1051439.901 | 4892002.708 | 620235.707 | 1397.909 | 4586.306 | 1383.556 | BARE=dirt pull-off on SE side of Merritt Road
Bare Ground/Low Grass | NVAJ60 | 17079KH | 44º09'06.82522" N | 103º27'55.16947" W | 41332.9026 | 322837.2375 | 135606.365 | 1059175.17 | 4889888.843 | 622727.334 | 1348.249 | 4423.38 | 1333.744 | BARE=C/L field entrance on west side of Nemo Road
Bare Ground/Low Grass | NVAJ61 | 17079KI | 44º12'52.78410" N | 103º32'07.23261" W | 48543.0906 | 317545.1243 | 159261.79 | 1041812.629 | 4896758.347 | 617003.785 | 1492.401 | 4896.319 | 1478.2 | BARE=C/L woods trail on north side of Nemo Road
Bare Ground/Low Grass | NVAJ62 | 17079KJ | 44º20'43.60175" N | 103º43'43.65464" W | 63753.7741 | 302769.2408 | 209165.507 | 993335.418 | 4911027.56 | 601324.905 | 1511.502 | 4958.986 | 1497.695 | BARE=C/L dirt trail to woods on east side of US 385
Bare Ground/Low Grass | NVAJ63 | 17079KK | 44º20'10.86840" N | 103º47'12.94573" W | 62959.6151 | 298091.161 | 206560.004 | 977987.417 | 4909947.367 | 596705.919 | 1616.453 | 5303.313 | 1602.872 | BARE=paved pull-off area on west side of US 85 and just north of Nevada Gulch Road
Bare Ground/Low Grass | NVAJ64 | 17079KM | 44º14'30.28825" N | 103º59'23.18927" W | 53236.4346 | 281414.4037 | 174659.869 | 923273.756 | 4899219.86 | 580664.437 | 1967.017 | 6453.455 | 1954.077 | BARE=east edge of Triton Road at C/L road to the east
Bare Ground/Low Grass | NVAJ65 | 17079KN | 44º19'08.18398" N | 103º59'58.17816" W | 61842.0502 | 281062.554 | 202893.46 | 922119.396 | 4907784.5 | 579783.839 | 1737.683 | 5701.048 | 1724.444 | BARE=north edge of Tinton Road at C/L Little Spearfish Creek Road
Bare Ground/Low Grass | NVAJ66 | 17079KO | 44º18'55.00256" N | 103º53'05.52354" W | 60990.5304 | 290176.7258 | 200099.765 | 952021.475 | 4907495.718 | 588930.097 | 1586.795 | 5206.01 | 1573.499 | BARE=north side of Elmore road at wide-out for mailboxes just west of US 14a
Bare Ground/Low Grass | NVAJ67 | 17079KP | 44º14'43.64735" N | 103º52'09.68619" W | 53181.5873 | 291042.0698 | 174479.924 | 954860.524 | 4899757.381 | 590273.89 | 1888.824 | 6196.917 | 1875.793 | BARE=dirt vehicle turn-around on south side of Long Draw Road opposite TR 8150
Bare Ground/Low Grass | NVAJ68 | 17079KQ | 44º11'05.08638" N | 103º56'11.94473" W | 46702.2771 | 285345.0943 | 153222.387 | 936169.697 | 4892942.227 | 584988.199 | 1940.777 | 6367.366 | 1928.009 | BARE=dirt road intersection of S Rapid Creek Road and drive to #189
Bare Ground/Low Grass | NVAJ69 | 17079KR | 44º11'40.52258" N | 104º02'11.82575" W | 48188.2051 | 277415.8351 | 158097.47 | 910155.119 | 4893937.049 | 576985.496 | 1978.876 | 6492.362 | 1965.998 | BARE=gravel road surface on Moskee Road on west side of US 85
Bare Ground/Low Grass | NVAJ70 | 17079KS | 44º15'03.80678" N | 103º47'47.07894" W | 53527.3963 | 296891.51 | 175614.466 | 974051.562 | 4900462.165 | 596089.058 | 1884.823 | 6183.79 | 1871.628 | BARE=dirt road surface on parallel road on east side of Rochford Road
Bare Ground/Low Grass | NVAJ71 | 17079KT | 44º11'54.36465" N | 103º45'40.72875" W | 47555.3883 | 299420.0942 | 156021.303 | 982347.426 | 4894658.873 | 598979.225 | 1763.323 | 5785.169 | 1750.159 | BARE=dirt road surface of Forest Service Road 219 on north side of Rochford Road
Bare Ground/Low Grass | NVAT01 | 17079EA | 44º18'43.28607" N | 103º09'05.47216" W | 58087.3262 | 348615.0935 | 190574.836 | 1143748.019 | 4908191.129 | 647422.009 | 957.482 | 3141.339 | 940.915 | BARE=dirt edge of road at a field road
Bare Ground/Low Grass | NVAT02 | 17079EB | 44º18'02.01248" N | 103º15'06.98126" W | 57131.1536 | 340558.1128 | 187437.793 | 1117314.408 | 4906742.015 | 639440.349 | 963.865 | 3162.28 | 947.739 | BARE=intersection of Tilford Road and West Alkali Road
Bare Ground/Low Grass | NVAT03 | 17079EC | 44º39'18.28781" N | 102º39'43.80478" W | 94785.6634 | 388886.8349 | 310975.964 | 1275872.891 | 4947293.915 | 685359.75 | 958.994 | 3146.299 | 940.918 | BARE=west side of Stoneville Road and centerline of Chalk Butte Road
Bare Ground/Low Grass | NVAT04 | 17079ED | 44º42'08.86264" N | 102º21'31.04105" W | 99302.1002 | 413104.4871 | 325793.64 | 1355326.971 | 4953292.691 | 709256.45 | 845.431 | 2773.718 | 826.521 | BARE=south side of Red Owl at a field track headed south
Bare Ground/Low Grass | NVAT05 | 17079EE | 44º34'31.63802" N | 102º32'33.39490" W | 85637.2686 | 398086.9179 | 280961.605 | 1306056.83 | 4938728.038 | 695105.846 | 920.727 | 3020.752 | 902.252 | BARE=center of a gravel pull-off and field road on the south side of SR34
Bare Ground/Low Grass | NVAT06 | 17079EF | 44º36'57.31367" N | 102º33'46.59886" W | 90182.4805 | 396614.9921 | 295873.688 | 1301227.687 | 4943174.553 | 693357.05 | 906.086 | 2972.717 | 887.699 | BARE=center of a field access on the east side of Red Owl Road
Bare Ground/Low Grass | NVAT07 | 17079EG | 44º33'39.28869" N | 102º48'13.54801" W | 84707.1631 | 377300.2056 | 277910.084 | 1237859.091 | 4936521.452 | 674414.708 | 836.572 | 2744.653 | 818.715 | BARE=center of the intersection of Fairpoint Road and 196th Street
Bare Ground/Low Grass | NVAT08 | 17079EH | 44º42'28.37120" N | 102º47'46.37033" W | 101007.8172 | 378463.5664 | 331389.814 | 1241675.884 | 4952862.946 | 674572.86 | 909.756 | 2984.758 | 892.026 | SPARSE=center of a field access road on the east side of Fairpoint Road
Bare Ground/Low Grass | NVAT09 | 17079EI | 44º44'01.13217" N | 102º41'05.13749" W | 103570.5842 | 387385.3621 | 339797.825 | 1270946.809 | 4955970.276 | 683320.276 | 910.435 | 2986.985 | 892.47 | SPARSE=center of a field road on the south side of Old Stoneville Road
Bare Ground/Low Grass | NVAT10 | 17079EJ | 44º42'45.95454" N | 103º54'12.61853" W | 105179.6443 | 290820.4019 | 345076.883 | 954133.269 | 4951627.783 | 586851.322 | 938.868 | 3080.269 | 923.541 | BARE=center of a dirt field access drive on the north side of US212
Bare Ground/Low Grass | NVAT11 | 17079EK | 44º44'50.30339" N | 103º57'03.73783" W | 109195.9976 | 287245.7331 | 358253.869 | 942405.376 | 4955415.114 | 583036.863 | 948.695 | 3112.51 | 933.403 | BARE=center of asphalt drive apron on the north side of US212
Bare Ground/Low Grass | NVAT12 | 17079EL | 44º40'18.07539" N | 103º51'17.98606" W | 100436.1236 | 294442.3911 | 329514.182 | 966016.411 | 4947117.709 | 590757.777 | 921.081 | 3021.913 | 905.75 | BARE=dirt area between the railroad tracks and south side of Railroad Street and north of a parking area
Bare Ground/Low Grass | NVAT13 | 17079EM | 44º38'19.34743" N | 103º56'38.23713" W | 97115.3379 | 287218.3349 | 318619.238 | 942315.487 | 4943359.033 | 583753.997 | 976.157 | 3202.608 | 961.117 | BARE=asphalt/gravel center of a field access drive on the south side of SR34 opposite Bonato Road
Bare Ground/Low Grass | NVAT14 | 17079EN | 44º36'16.01382" N | 104º00'58.13626" W | 93594.579 | 281308.7332 | 307068.215 | 922927.069 | 4939481.876 | 578074.237 | 1100.006 | 3608.936 | 1085.262 | BARE=east side of Upper Red Water Road at a dirt drive to the southeast
Bare Ground/Low Grass | NVAT15 | 17079EO | 44º39'46.69774" N | 103º57'39.90209" W | 99874.6692 | 285992.8323 | 327672.144 | 938294.817 | 4946036.841 | 582361.147 | 1023.593 | 3358.238 | 1008.527 | BARE=center of Rehorst Road and Sourdough Road
Bare Ground/Low Grass | NVAT16 | 17079EP | 44º40'51.03499" N | 103º51'07.29919" W | 101441.1346 | 294725.9004 | 332811.456 | 966946.558 | 4948138.019 | 590978.75 | 938.728 | 3079.81 | 923.37 | GRASS=cut grass on the north side of the parking lot for Shopko and south of US212
Bare Ground/Low Grass | NVAT17 | 17079EQ | 44º40'53.11838" N | 103º48'51.02374" W | 101363.3289 | 297726.6596 | 332556.188 | 976791.549 | 4948245.272 | 593977.836 | 931.855 | 3057.261 | 916.432 | BARE=gravel pull off on the south side of US212
Bare Ground/Low Grass | NVAT18 | 17079ER | 44º40'47.82185" N | 103º46'10.87782" W | 101034.8887 | 301241.922 | 331478.631 | 988324.539 | 4948134.119 | 597505.786 | 936.373 | 3072.084 | 920.88 | BARE=dirt road intersection of 5 Mile Road and Valley Road
Bare Ground/Low Grass | NVAT19 | 17079ES | 44º40'37.44392" N | 103º44'34.77364" W | 100616.7278 | 303341.303 | 330106.714 | 995212.258 | 4947846.194 | 599626.435 | 915.113 | 3002.333 | 899.575 | BARE=center of a dirt field road on the north side of Valley 1 Road
Bare Ground/Low Grass | NVAT20 | 17079ET | 44º41'30.82140" N | 103º39'51.56857" W | 101977.3948 | 309646.5512 | 334570.836 | 1015898.727 | 4949592.414 | 605834.428 | 918.929 | 3014.853 | 903.192 | BARE=center of a dirt drive to the west off of Arpan Road
Bare Ground/Low Grass | NVAT21 | 17079EU | 44º27'23.35635" N | 103º54'58.49246" W | 76784.0069 | 288434.821 | 251915.529 | 946306.575 | 4923147.111 | 586220.012 | 1448.296 | 4751.618 | 1434.131 | BARE=dirt center of intersection of Kerwin Road and Lookout Mountain Road
Bare Ground/Low Grass | NVAT22 | 17079EV | 44º33'27.79590" N | 103º49'45.40925" W | 87689.5101 | 295880.3752 | 287694.668 | 970734.198 | 4934487.255 | 592977.818 | 1020.943 | 3349.544 | 1005.978 | BARE=center of dirt road intersection of Johnson Road and Lookout Mountain Road
Bare Ground/Low Grass | NVAT23 | 17079EW | 44º29'50.48177" N | 103º52'05.99572" W | 81136.8289 | 292460.8524 | 266196.413 | 959515.313 | 4927738.27 | 589969.226 | 1095.543 | 3594.294 | 1080.974 | GRASS=area in the southeast corner of a dirt parking lot on the southeast side of St Joe Street
Bare Ground/Low Grass | NVAT24 | 17079EX | 44º31'03.86981" N | 104º01'56.32597" W | 84035.3991 | 279547.4525 | 275706.139 | 917148.6 | 4929835.243 | 576905.693 | 1154.176 | 3786.659 | 1139.801 | BARE=centerline of Bear Creek Road and south side of Homestake Road
Bare Ground/Low Grass | NVAT25 | 17079EY | 44º33'53.96025" N | 103º57'22.13756" W | 88980.6402 | 285851.845 | 291930.65 | 937832.261 | 4935157.922 | 582891.622 | 1043.801 | 3424.537 | 1029.043 | BARE=centerline of Mossing Lane at the south side of Chicken Creek Road
Bare Ground/Low Grass | NVAT26 | 17079EZ | 44º35'00.04483" N | 103º54'37.68364" W | 90841.8375 | 289574.9668 | 298036.929 | 950047.204 | 4937244.383 | 586491.968 | 1005.747 | 3299.688 | 990.822 | BARE=center of Lower Redwater Road and Dorsette Road intersection
Bare Ground/Low Grass | NVAT27 | 17079FA | 44º34'32.06251" N | 103º43'27.01117" W | 89281.6737 | 304313.4574 | 292918.291 | 998401.735 | 4936595.293 | 601294.666 | 1021.839 | 3352.483 | 1006.58 | BARE=center of Crooked Oaks Road and Fogelsong Road
Bare Ground/Low Grass | NVAT28 | 17079FB | 44º23'43.16272" N | 103º47'58.83966" W | 69552.8694 | 297383.0057 | 228191.372 | 975664.078 | 4916482.601 | 595593.654 | 1497.846 | 4914.183 | 1483.947 | BARE=center of Dynasty Road and east side of Maitland Road
Bare Ground/Low Grass | NVAT29 | 17079FC | 44º24'31.66715" N | 103º43'06.60692" W | 70748.2671 | 303912.2187 | 232113.273 | 997085.338 | 4918077.153 | 602035.09 | 1437.968 | 4717.733 | 1423.711 | BARE=center of dirt forest road on the west side of US85
Bare Ground/Low Grass | NVAT30 | 17079FD | 44º23'19.33392" N | 103º37'15.34655" W | 68165.6252 | 311576.3894 | 223640.055 | 1022230.204 | 4915971.591 | 609841.59 | 1278.03 | 4193.003 | 1263.471 | BARE=center of Camp 5 Road and south side of US14A
Bare Ground/Low Grass | NVAT31 | 17079FE | 44º22'35.43149" N | 103º46'08.79383" W | 67350.683 | 299718.4835 | 220966.366 | 983326.391 | 4914428.934 | 598059.53 | 1501.743 | 4926.968 | 1487.877 | BARE=northeast side of Maitland Road at a pull-off for mailboxes
Bare Ground/Low Grass | NVAT32 | 17079FF | 44º24'34.42239" N | 103º53'46.69494" W | 71499.0404 | 289769.3924 | 234576.435 | 950685.082 | 4917955.93 | 587876.981 | 1336.103 | 4383.531 | 1322.254 | BARE=south end of a dirt turn out on the north side of Spearfish Canyon Road
Bare Ground/Low Grass | NVAT33 | 17079XA | 44º25'01.07921" N | 103º56'44.35552" W | 72511.1839 | 285883.2242 | 237897.109 | 937935.211 | 4918726.625 | 583937.086 | 1659.993 | 5446.16 | 1646.182 | BARE
Crops/Agriculture/Brush | VVAJ01 | 17079PA | 44º08'41.52035" N | 102º29'17.12422" W | 37678.0386 | 400944.7417 | 123615.365 | 1315432.873 | 4891031.267 | 700901.5 | 821.11 | 2693.925 | 802.656 | BRUSH on west side of Elm Springs Road
Crops/Agriculture/Brush | VVAJ02 | 17079PB | 44º16'22.19717" N | 102º31'42.18007" W | 51990.7275 | 398166.2197 | 170572.912 | 1306317.006 | 4905147.374 | 697250.994 | 789.234 | 2589.345 | 770.671 | CROPS=flat ground in uncultivated corn field on west side of Elm Springs Road
Crops/Agriculture/Brush | VVAJ03 | 17079PC | 44º17'02.87453" N | 102º32'52.16677" W | 53294.3453 | 396654.3382 | 174849.865 | 1301356.775 | 4906355.884 | 695661.947 | 797.224 | 2615.559 | 778.706 | BRUSH=uncultivated crops in SE quadrant of intersection of 215th Street and 176th Avenue
Crops/Agriculture/Brush | VVAJ04 | 17079PD | 44º17'05.12038" N | 102º38'18.49122" W | 53595.3636 | 389424.5471 | 175837.455 | 1277637.035 | 4906212.911 | 688427.119 | 810.506 | 2659.135 | 792.238 | CROPS=short corn stalks on north side of 215th Street and on east side of field road
Crops/Agriculture/Brush | VVAJ05 | 17079PE | 44º27'37.23910" N | 102º12'32.10884" W | 72073.2094 | 424229.8283 | 236460.188 | 1391827.362 | 4926793.763 | 722036.772 | 714.148 | 2343.001 | 694.717 | BRUSH on south side of Vista Place
Crops/Agriculture/Brush | VVAJ06 | 17079PF | 44º29'38.60906" N | 102º12'11.14688" W | 75805.4941 | 424794.9854 | 248705.192 | 1393681.548 | 4930554.524 | 722371.81 | 763.579 | 2505.175 | 744.154 | CROPS=short corn stalks on east side of Plainfield Road
Crops/Agriculture/Brush | VVAJ07 | 17079PG | 44º37'06.60359" N | 102º00'29.00393" W | 89225.9744 | 440645.4787 | 292735.551 | 1445684.375 | 4944927.279 | 737372.061 | 718.032 | 2355.743 | 698.098 | BRUSH=vegetation on north side of SR 34/73
Crops/Agriculture/Brush | VVAJ08 | 17079PH | 44º32'09.43101" N | 102º27'56.97425" W | 81061.2146 | 404048.8386 | 265948.335 | 1325616.898 | 4934526.64 | 701338.43 | 832.375 | 2730.884 | 813.656 | BRUSH=vegetation on north side of Ranch Road
Crops/Agriculture/Brush | VVAJ09 | 17079PI | 44º29'19.13126" N | 102º33'46.75996" W | 76047.0561 | 396163.7761 | 249497.717 | 1299747.322 | 4929036.939 | 693775.62 | 829.788 | 2722.396 | 811.263 | CROPS=uncultivated sunflowers on west side of Elm Springs Road and north side of field road
Crops/Agriculture/Brush | VVAJ10 | 17079PJ | 44º26'41.36965" N | 102º40'56.16290" W | 71487.4515 | 386519.5524 | 234538.414 | 1268106.231 | 4923893.237 | 684429.254 | 818.578 | 2685.618 | 800.361 | BRUSH=uncut forage in SE quadrant of intersection of Hay Draw Road and Hope Road
Crops/Agriculture/Brush | VVAJ11 | 17079PK | 44º43'47.05890" N | 103º23'08.14883" W | 105217.2902 | 331894.7592 | 345200.393 | 1088891.389 | 4954196.146 | 627836.586 | 869.341 | 2852.163 | 852.898 | BRUSH on north side of US 212 and west side of 133rd Avenue
Crops/Agriculture/Brush | VVAJ12 | 17079PL | 44º36'20.65719" N | 103º15'59.36014" W | 91061.9274 | 340765.8821 | 298759.007 | 1117996.065 | 4940615.968 | 637561.245 | 824.602 | 2705.382 | 807.931 | BRUSH on west side of Wetz Road opposite 193rd Street
Crops/Agriculture/Brush | VVAJ13 | 17079PM | 44º34'10.01643" N | 103º11'24.63469" W | 86791.0806 | 346660.1461 | 284747.07 | 1137334.163 | 4936716.504 | 643706.41 | 810.413 | 2658.83 | 793.544 | BRUSH=fallow field on south side of Wetz Road
Crops/Agriculture/Brush | VVAJ14 | 17079PN | 44º32'46.48656" N | 103º11'10.36287" W | 84202.3795 | 346873.3573 | 276253.973 | 1138033.673 | 4934146.14 | 644078.464 | 815 | 2673.879 | 798.14 | BRUSH=patch of high brush in fallow field on west side of Wetz Road
Crops/Agriculture/Brush | VVAJ15 | 17079PO | 44º31'05.17704" N | 103º19'36.76613" W | 81527.4518 | 335575.7958 | 267477.981 | 1100968.257 | 4930781.617 | 632968.498 | 910.464 | 2987.081 | 894.091 | BRUSH in NW quadrant of intersection of 199th Street and 135th Place
Crops/Agriculture/Brush | VVAJ16 | 17079PP | 44º35'24.40313" N | 103º23'13.08496" W | 89719.9652 | 331137.3104 | 294356.252 | 1086406.326 | 4938684.092 | 628035.01 | 875.407 | 2872.064 | 859.1 | BRUSH on south side of 194th Street and east side of Dunn Road extended
Crops/Agriculture/Brush | VVAJ17 | 17079PQ | 44º39'46.20734" N | 103º20'47.27986" W | 97660.4351 | 334684.4826 | 320407.611 | 1098044.007 | 4946826.611 | 631086.022 | 835.093 | 2739.801 | 818.594 | BRUSH on north side of Lewis Road
Crops/Agriculture/Brush | VVAJ18 | 17079PR | 44º30'09.84499" N | 102º58'02.64322" W | 78709.929 | 364071.4054 | 258234.159 | 1194457.603 | 4929722.327 | 661580.143 | 821.625 | 2695.615 | 804.164 | BRUSH on south side of SR 34
Crops/Agriculture/Brush | VVAJ19 | 17079PS | 44º28'56.98974" N | 103º12'58.83482" W | 77218.8003 | 344199.5022 | 253342.014 | 1129261.2 | 4927012.236 | 641839.583 | 831.169 | 2726.927 | 814.481 | BRUSH on north side of SR 34
Crops/Agriculture/Brush | VVAJ20 | 17079PT | 44º25'08.30083" N | 103º26'01.42166" W | 70876.3427 | 326621.2643 | 232533.468 | 1071589.931 | 4919601.87 | 624687.747 | 974.107 | 3195.883 | 958.444 | BRUSH on NW side of SR 79just to the SW of field entrance
Crops/Agriculture/Brush | VVAJ21 | 17079PU | 44º30'12.68243" N | 103º28'37.75241" W | 80410.5205 | 323569.4611 | 263813.516 | 1061577.474 | 4928928.289 | 621055.855 | 971.287 | 3186.631 | 955.487 | CROPS=sunflowers on north side of Bighorn Road
Crops/Agriculture/Brush | VVAJ22 | 17079PV | 44º24'14.31141" N | 103º31'22.10360" W | 69516.1465 | 319461.1566 | 228070.891 | 1048098.811 | 4917804.196 | 617626.428 | 1070.54 | 3512.263 | 1055.389 | BRUSH on west side of Moose Drive in vacant lot
Crops/Agriculture/Brush | VVAJ23 | 17079PW | 44º18'22.16197" N | 103º31'13.23995" W | 58648.1581 | 319184.5876 | 192414.832 | 1047191.434 | 4906942.398 | 618018.693 | 1412.563 | 4634.384 | 1397.977 | BRUSH in clearing on south side of Runkle Road opposite forest road to the north
Crops/Agriculture/Brush | VVAJ24 | 17079PX | 44º17'28.37419" N | 103º25'46.74767" W | 56678.8484 | 326344.3484 | 185953.855 | 1070681.416 | 4905417.342 | 625284.214 | 1097.269 | 3599.957 | 1082.082 | BRUSH in area between I90 EB and Sturgis Road
Crops/Agriculture/Brush | VVAJ25 | 17079PY | 44º25'26.45319" N | 103º16'06.05574" W | 70891.1666 | 339803.3446 | 232582.102 | 1114838.14 | 4920427.225 | 637841.502 | 911.509 | 2990.509 | 895.143 | BRUSH on north side of Alkali Road
Crops/Agriculture/Brush | VVAJ26 | 17079PZ | 44º13'40.15728" N | 103º10'16.67623" W | 48799.4544 | 346671.7739 | 160102.877 | 1137372.312 | 4898803.004 | 646053.009 | 931.305 | 3055.456 | 914.95 | BRUSH in NE quadrant of T intersection of Elk Creek Road and 144 Avenue
Crops/Agriculture/Brush | VVAJ27 | 17079QA | 44º10'24.02497" N | 103º11'28.95535" W | 42813.1486 | 344830.1835 | 140462.805 | 1131330.36 | 4892716.081 | 644582.679 | 1017.649 | 3338.737 | 1001.509 | BRUSH on top of cut for roadway on west side of 143rd Avenue
Crops/Agriculture/Brush | VVAJ28 | 17079QB | 44º08'51.36896" N | 103º16'16.55639" W | 40210.4083 | 338330.4596 | 131923.648 | 1110005.85 | 4889719.9 | 638256.33 | 1032.132 | 3386.253 | 1016.481 | BRUSH on east side of Deadwood Avenue N in triangle formed by campground entrances and highway
Crops/Agriculture/Brush | VVAJ29 | 17079QC | 44º11'53.06127" N | 103º20'49.37237" W | 46061.7243 | 332503.8364 | 151120.84 | 1090889.67 | 4895201.13 | 632082.832 | 1090.104 | 3576.45 | 1074.732 | BRUSH on east side of off ramp from I90WB to Stage Stop Road
Crops/Agriculture/Brush | VVAJ30 | 17079QD | 44º15'58.44619" N | 103º38'22.29342" W | 54636.9798 | 309484.4983 | 179254.825 | 1015367.058 | 4902343.595 | 608586.148 | 1678.446 | 5506.702 | 1664.695 | BRUSH on south side of Nemo Road
Crops/Agriculture/Brush | VVAJ31 | 17079QE | 44º17'18.57211" N | 103º41'27.73004" W | 57293.805 | 305488.3884 | 187971.425 | 1002256.488 | 4904748.93 | 604435.41 | 1636.904 | 5370.409 | 1623.257 | BRUSH on east side of US 385
Crops/Agriculture/Brush | VVAJ32 | 17079QF | 44º10'34.59608" N | 103º35'47.45379" W | 44497.1101 | 312471.5215 | 145987.602 | 1025166.983 | 4892409.45 | 612189.823 | 1662.639 | 5454.841 | 1648.883 | BRUSH in sparsely wooded area on south side of power line
Crops/Agriculture/Brush | VVAJ33 | 17079QG | 44º09'09.96298" N | 103º32'06.64699" W | 41671.2293 | 317257.8674 | 136716.358 | 1040870.187 | 4889883.775 | 617139.306 | 1486.019 | 4875.381 | 1471.957 | BRUSH on north side of Merritt Estes Road
Crops/Agriculture/Brush | VVAJ34 | 17079QH | 44º18'10.68805" N | 103º48'02.29809" W | 59305.3291 | 296824.9387 | 194570.901 | 973833.153 | 4906223.232 | 595667.273 | 1810.347 | 5939.447 | 1796.959 | BRUSH at east edge of parking area on east side of Rochford Road
Crops/Agriculture/Brush | VVAJ35 | 17079QI | 44º18'46.67147" N | 103º49'37.17320" W | 60513.8207 | 294776.7238 | 198535.76 | 967113.301 | 4907303.063 | 593549.24 | 1948.59 | 6392.999 | 1935.238 | BRUSH on east side of Terry Summit Road
Crops/Agriculture/Brush | VVAJ36 | 17079QJ | 44º17'30.92096" N | 104º00'07.86816" W | 58854.1195 | 280699.7254 | 193090.557 | 920929.016 | 4904780.937 | 579605.703 | 1808.7 | 5934.043 | 1795.573 | BRUSH on NW side of Tinton Road
Crops/Agriculture/Brush | VVAJ37 | 17079QK | 44º19'47.10423" N | 103º58'37.17817" W | 62953.5541 | 282914.349 | 206540.119 | 928194.827 | 4909007.486 | 581563.089 | 1671.661 | 5484.441 | 1658.375 | BRUSH on north side of Roughneck Falls Road
Crops/Agriculture/Brush | VVAJ38 | 17079QL | 44º11'08.05013" N | 103º54'49.85229" W | 46705.2783 | 287170.7616 | 153232.234 | 942159.407 | 4893057.499 | 586809.565 | 1965.288 | 6447.782 | 1952.507 | BRUSH on north side of S Rapid Creek Road
Crops/Agriculture/Brush | VVAJ39 | 17079QM | 44º14'47.70590" N | 103º55'30.51572" W | 53521.1482 | 286597.2447 | 175593.967 | 940277.794 | 4899822.78 | 585818.117 | 1759.282 | 5771.911 | 1746.298 | BRUSH on east side of US 85 opposite paved pull-off
Crops/Agriculture/Brush | VVAJ40 | 17079QN | 44º43'22.81878" N | 103º10'52.45531" W | 103813.2776 | 348039.9695 | 340594.062 | 1141861.133 | 4953789.488 | 644035.558 | 883.219 | 2897.694 | 866.309 | BRUSH=weeds on north side of Old US 212
Crops/Agriculture/Brush | VVAT01 | 17079MA | 44º24'52.93237" N | 103º07'30.48487" W | 69407.0411 | 351159.0453 | 227712.934 | 1152094.301 | 4919644.173 | 649265.298 | 888.065 | 2913.593 | 871.203 | BRUSH=low brush area on the southeast side of the intersection of Elk Vale Road and Alkali Road
Crops/Agriculture/Brush | VVAT02 | 17079MB | 44º12'30.10767" N | 103º01'48.71359" W | 46207.029 | 357856.8167 | 151597.561 | 1174068.573 | 4896902.362 | 657374.274 | 871.007 | 2857.629 | 854.117 | BRUSH=low brush field on the east side of Antelope Creek Road
Crops/Agriculture/Brush | VVAT03 | 17079MC | 44º43'07.39642" N | 102º33'08.34302" W | 101573.4862 | 397818.0836 | 333245.679 | 1305174.829 | 4954619.139 | 693857.026 | 862.65 | 2830.211 | 844.302 | BRUSH=low brush area in the center of the intersection of Old Stoneville Road and Red Owl
Crops/Agriculture/Brush | VVAT04 | 17079MD | 44º42'34.84227" N | 102º25'53.75419" W | 100274.73 | 407347.7282 | 328984.677 | 1336440.005 | 4953909.308 | 703449.779 | 844.746 | 2771.471 | 826.048 | BRUSH=brush on the south side of Red Owl Road and north of a fence line
Crops/Agriculture/Brush | VVAT05 | 17079ME | 44º41'41.52326" N | 102º17'21.46517" W | 98300.8568 | 418572.5316 | 322508.728 | 1373266.714 | 4952629.672 | 714776.817 | 787.322 | 2583.072 | 768.202 | BRUSH=brush field on the west side of Avance Road
Crops/Agriculture/Brush | VVAT06 | 17079MF | 44º41'18.88130" N | 103º51'55.61473" W | 102350.383 | 293704.1161 | 335794.548 | 963594.254 | 4948982.344 | 589903.147 | 942.268 | 3091.424 | 926.917 | BRUSH=vacant lot on the southeast side of Bonanza Drive and southwest side of US212
Crops/Agriculture/Brush | VVAT07 | 17079MG | 44º44'12.61117" N | 103º59'40.65721" W | 108203.2863 | 283740.7603 | 354996.948 | 930906.144 | 4954208.521 | 579600.699 | 966.667 | 3171.473 | 951.508 | BRUSH=low brush area on the west side of ACC Road and north of a four-way intersection
Crops/Agriculture/Brush | VVAT08 | 17079MH | 44º39'46.59283" N | 104º00'44.53075" W | 100071.6452 | 281930.4035 | 328318.389 | 924966.665 | 4945983.056 | 578295.451 | 1039.068 | 3409.009 | 1024.145 | BRUSH=area on the east side of Sourdough Road and west of a fence line
Crops/Agriculture/Brush | VVAT09 | 17079MI | 44º44'03.65555" N | 103º51'08.10862" W | 107380.876 | 294990.9074 | 352298.757 | 967816.002 | 4954081.282 | 590877.162 | 972.663 | 3191.145 | 957.202 | BRUSH=on the east side of US84 just north of the drive to the airport
Crops/Agriculture/Brush | VVAT10 | 17079MJ | 44º39'44.08752" N | 103º43'07.80018" W | 98883.2713 | 305179.1187 | 324419.533 | 1001241.825 | 4946229.66 | 601567.113 | 902.181 | 2959.905 | 886.626 | BRUSH=low brush area on the southwest side of Valley 1 Road at a bend in the road
Crops/Agriculture/Brush | VVAT11 | 17079MK | 44º44'07.80079" N | 103º40'14.66989" W | 106840.9386 | 309358.0575 | 350527.313 | 1014952.227 | 4954427.873 | 605246.885 | 897.421 | 2944.289 | 881.608 | BRUSH=on the north side of an access road to the Belle Fourche Reservoir
Crops/Agriculture/Brush | VVAT12 | 17079ML | 44º41'19.11037" N | 103º41'53.36155" W | 101738.1854 | 306951.1721 | 333786.03 | 1007055.637 | 4949187.656 | 603159.512 | 921.994 | 3024.909 | 906.339 | BRUSH=brush area on the north side of US212 and the east side of a dirt access road to the Belle Fourche Reservoir
Crops/Agriculture/Brush | VVAT13 | 17079MM | 44º31'20.74638" N | 103º51'49.64568" W | 83902.59 | 292954.5745 | 275270.414 | 961135.133 | 4930528.397 | 590291.574 | 1087.453 | 3567.752 | 1072.729 | BRUSH=center of brush area between US85 and Brookview Road
Crops/Agriculture/Brush | VVAT14 | 17079MN | 44º31'27.93165" N | 103º50'34.00911" W | 84044.6568 | 294633.4635 | 275736.512 | 966643.288 | 4930773.533 | 591958.059 | 1075.651 | 3529.032 | 1060.885 | BRUSH=brush field on the north side of Kerwin Road
Crops/Agriculture/Brush | VVAT15 | 17079MO | 44º30'39.26914" N | 103º57'04.60343" W | 82959.4199 | 285945.107 | 272176.03 | 938138.239 | 4929155.651 | 583355.523 | 1222.821 | 4011.872 | 1208.333 | BRUSH=brush island at the intersection of Crows Peak Bench Road and Homestake Road
Crops/Agriculture/Brush | VVAT16 | 17079MP | 44º32'48.67716" N | 104º00'31.30184" W | 87173.2852 | 281582.9734 | 286001.02 | 923826.805 | 4933091.589 | 578743.449 | 1057.643 | 3469.95 | 1043.078 | BRUSH=brush area on the north side of the I90 exit for Red Hill Road and south of W Highway 14
Crops/Agriculture/Brush | VVAT17 | 17079MQ | 44º36'47.65672" N | 103º47'44.39984" W | 93726.08 | 298837.1297 | 307499.647 | 980434.816 | 4940692.877 | 595556.4 | 967.821 | 3175.259 | 952.562 | BRUSH=brush area on the north side of SR34 and south side of the railroad tracks
Crops/Agriculture/Brush | VVAT18 | 17079MR | 44º30'44.84071" N | 103º40'58.72945" W | 82125.7137 | 307262.5219 | 269440.779 | 1008077.124 | 4929636.248 | 604677.974 | 1099.3 | 3606.62 | 1084.215 | BRUSH=brush on the west side of SR34 and east of fence line
Crops/Agriculture/Brush | VVAT19 | 17079MS | 44º29'06.02669" N | 103º43'48.83571" W | 79250.8395 | 303368.9242 | 260008.796 | 995302.879 | 4926527.894 | 600969.715 | 1130.714 | 3709.684 | 1115.936 | BRUSH=brush field on the west side of St Onge Road and east of Duke Parkway
Crops/Agriculture/Brush | VVAT20 | 17079MT | 44º27'36.01754" N | 103º43'27.38098" W | 76453.6688 | 303714.7393 | 250831.745 | 996437.441 | 4923758.05 | 601486.945 | 1175.247 | 3855.79 | 1160.616 | BRUSH=vacant lot on the north side of Centennial Road and west of US85
Crops/Agriculture/Brush | VVAT21 | 17079XE | 44º17'22.18069" N | 103º56'31.53790" W | 58349.4235 | 285476.9826 | 191434.734 | 936602.4 | 4904571.331 | 584403.318 | 1884.402 | 6182.409 | 1871.286 | BRUSH=brush field on the south side of Timber Gulch Road
Crops/Agriculture/Brush | VVAT22 | 17079XF | 44º16'07.83710" N | 103º59'27.39977" W | 56248.4174 | 281469.4643 | 184541.683 | 923454.401 | 4902228.452 | 580534.054 | 1992.012 | 6535.459 | 1978.981 | LOGGED AREA=brushy, stumps and tree tops on the east side of Timber Gulch Road
Crops/Agriculture/Brush | VVAT23 | 17079XD | 44º19'09.03638" N | 103º59'57.05518" W | 61867.1002 | 281088.7084 | 202975.645 | 922205.204 | 4907811.104 | 579808.393 | 1736.934 | 5698.591 | 1723.694 | Brush
Woods | WOODS01 | 17079WA | 44º24'59.56204" N | 103º56'41.46580" W | 72461.2951 | 285944.7961 | 237733.432 | 938137.219 | 4918680.636 | 584001.593 | 1661.679 | 5451.692 | 1647.87 | WOODS=on the south side of Tinton Road at a trailhead and opposite a camp ground
Woods | WOODS02 | 17079WB | 44º22'52.81221" N | 103º59'20.43226" W | 68725.9427 | 282239.4986 | 225478.364 | 925980.755 | 4914725.476 | 580534.452 | 1716.681 | 5632.144 | 1703.144 | WOODS=pine trees on the north side of Beaver Creek Road
Woods | WOODS03 | 17079WC | 44º21'10.48330" N | 103º58'53.92714" W | 65542.3234 | 282670.2329 | 215033.439 | 927393.922 | 4911575.457 | 581160.189 | 1796.244 | 5893.177 | 1782.853 | WOODS=woods on the west side of Tinton Road
Woods | WOODS04 | 17079WD | 44º19'11.21542" N | 103º59'58.31706" W | 61935.6591 | 281064.1006 | 203200.575 | 922124.47 | 4907877.995 | 579779.621 | 1742.205 | 5715.884 | 1728.962 | WOODS=on the north side of a parking area on the north side of Tinton Road
Woods | WOODS05 | 17079WE | 44º17'23.54629" N | 103º56'26.23664" W | 58385.8054 | 285596.431 | 191554.097 | 936994.291 | 4904614.981 | 584520.261 | 1887.981 | 6194.151 | 1874.863 | WOODS=on the north side of Timber Gulch Road and east of a track headed north
Woods | WOODS06 | 17079WF | 44º16'06.83638" N | 103º59'30.31799" W | 56220.7556 | 281403.2962 | 184450.929 | 923237.314 | 4902196.781 | 580469.737 | 1989.751 | 6528.041 | 1976.72 | WOODS=on the east side of an open logged area and east of Timber Gulch Road
Woods | WOODS07 | 17079WG | 44º12'27.75384" N | 104º02'05.78052" W | 49637.5966 | 277622.5515 | 162852.682 | 910833.321 | 4895395.868 | 577102.573 | 1993.682 | 6540.938 | 1980.778 | WOODS=on the north side of Willow Springs Road
Woods | WOODS08 | 17079WH | 44º10'43.13603" N | 103º52'46.72787" W | 45805.5514 | 289865.4833 | 150280.38 | 951000.34 | 4892325.506 | 589553.549 | 1981.044 | 6499.475 | 1968.233 | WOODS=on the east side of S Rapid Creek Road
Woods | WOODS09 | 17079WI | 44º13'35.27082" N | 103º47'09.08271" W | 50758.0817 | 297605.8225 | 166528.806 | 976395.103 | 4897742.915 | 596972.075 | 1841.116 | 6040.395 | 1827.962 | WOODS=on the southeast side of parking for a trailhead on the south side of N Rochford Road
Woods | WOODS10 | 17079WJ | 44º16'58.87211" N | 103º48'12.81759" W | 57101.9868 | 296487.9065 | 187342.102 | 972727.407 | 4904004.024 | 595466.508 | 1779.466 | 5838.131 | 1766.16 | WOODS=on the east side of Rochford Road opposite a cemetery
Woods | WOODS11 | 17079WK | 44º20'06.49985" N | 103º50'38.19823" W | 63039.1469 | 293542.7261 | 206820.934 | 963064.761 | 4909746.897 | 592162.605 | 1960.409 | 6431.775 | 1946.999 | WOODS=pines on the south side of a dirt parking lot on the south side of Moose Lane
Woods | WOODS12 | 17079WL | 44º11'42.16146" N | 103º37'18.08600" W | 46670.3009 | 310553.4285 | 153117.479 | 1018874.04 | 4894460.023 | 610142.399 | 1688.47 | 5539.589 | 1674.804 | WOODS= on the south side of Forest Road 1A and south east of a logged area
Woods | WOODS13 | 17079WM | 44º09'21.36100" N | 103º30'56.47192" W | 41954.8301 | 318831.2061 | 137646.805 | 1046032.049 | 4890263.393 | 618691.798 | 1482.714 | 4864.538 | 1468.524 | WOODS=on the east side of Merritt Estates Road and north of a track road heading east
Woods | WOODS14 | 17079WO | 44º18'24.86245" N | 103º37'09.45413" W | 59079.4763 | 311300.457 | 193829.915 | 1021324.916 | 4906888.086 | 610125.035 | 1561.818 | 5124.065 | 1547.792 | WOODS=pines on the north side of Elk Creek Road
Woods | WOODS15 | 17079WP | 44º16'04.98344" N | 103º35'32.71347" W | 54670.6186 | 313251.0398 | 179365.188 | 1027724.453 | 4902608.699 | 612342.435 | 1626.582 | 5336.544 | 1612.59 | WOODS=pines on the east side of Old Ridge Road
Horizontal Datum: NAD83 (2011) epoch 2010.0
Vertical Datum: NAVD88
Geoid Model: GEOID12B
Ellipsoidal Heights=NAVD88+GEOID12B
SPC Zone South Dakota North US FT & meters
UTM Zone: 13 meters